## 延长线测试
DEVELOPMENT PHASES 研发阶段：▉R2 □R3 □R4
测试项目名称： 延长线测试 | Model 机种型号: |  |  | DP-HDMI AM 8K/60HZ L=2M/3M DP-HDMI AF L=0.2M
| Test Equipment 测试设备： |  |  | 电脑/电视/延长线
| Testing Environment 测试环境： |  |  | 温度20℃；相对湿度≤40%RH
Test Method/测试方法 1.分别用RTX3060 RTX3060TI RTX1650 RTX1660 AMD6600X DP1.4接口连接产品DP接口 2.HDMI AM接口连接8K电视 4K/120HZ电视 3.确认电视的分辨率是否OK 各项功能是否正常开启例如：HDR HDCP VRR G-SYNC 判定标准： 1.分辨率达到8K/60HZ 播放8K/60HZ视频无卡顿 2.外壳度不可超过50℃ 温升不可超过30℃
Test Data/测试数据
设备 |  | RTX3060 |  |  | RTX1650 | RTX1660 | 备注
分辨率 |  | OK |  |  | OK | OK
HDR |  | OK |  |  | OK | OK
HDCP |  | OK |  |  | OK | OK
VRR |  | OK |  |  | OK | OK
温度 |  | 46度 |  |  | / | /
G-SYNC |  | OK |  |  | OK | OK
Test Result/测试结果 |  |  | PASS
核准： 测 试：廖卫兵